## Auswahl
UD-Tool | Rev | 2011-05-27
ST FLEX Green UD-Value Calculation
Grüner Bereich: Sprachen / Vorgaben bearbeiten
Bereich | Wert | Text | Text_DE | Text_EN | Default
Show_sel | FALSE
Sprache_sel | EN
Sprache | DE | German | deutsch | German
| EN | English | englisch | English
Titel_L |  | ST FLEX Green UD-Value Calculation | ST FLEX Green UD-Wert Berechnung | ST FLEX Green UD-Value Calculation
Konfig_L |  | Configuration of Sliding Door | Ausführung der Schiebetür | Configuration of Sliding Door
F_Anz_L |  | Door leaves | Türflügel | Door leaves
F_Anz | 2 | 2 leaves | 2-flügelig | 2 leaves | 2
| 1 | 1 leave | 1-flügelig | 1 leave
SE_Anz_L |  | Sidescreens | Seitenteile | Sidescreens
SE_Anz | 0 | without sidescreens | ohne Seitenteile | without sidescreens | 0
| 2 | with sidescreens | mit Seitenteilen | with sidescreens
OL_Art_L |  | Fanlight | Oberlicht | Fanlight
OL_Art | 0 | without fanlight | ohne Oberlicht | without fanlight | 0
| 1 | with fanlight | mit Oberlicht | with fanlight
BOF_L |  | Floor Guide | Bodenführung | Floor Guide
BOF | OF | surface-mounted | Oberflur | surface-mounted | OF
| UF | underfloor-mounted | Unterflur | underfloor-mounted
MA_L |  | Installation variant | Montageart | Installation variant
MA | OLM | without LM-girder | ohne LM-Träger | without LM-girder | OLM
| MLM | with LM-girder | mit LM-Träger | with LM-girder
Maße_L |  | Dimensions (mm) | Abmessungen (mm) | Dimensions (mm)
LH_sel | 2000 | Clear Height LH | Durchgangshöhe LH | Clear Height LH | 2100
LW_sel | 1100 | Clear Width LW | Öffnungsweite LW | Clear Width LW | 1000
H_sel | 3000 | Height H | Gesamthöhe H | Height H | 3000
B_sel | 5800 | Width B | Gesamtbreite B | Width B | 5800
Err_Konfig |  | No calculation available for this configuration! | Für diese Konfiguration gibt es kein Berechnungsblatt! | No calculation available for this configuration!
Err_Konfig_L |  | Invalid Configuration | Konfigurationsfehler | Invalid Configuration
DU_Result_L |  | UD-Value: | UD-Wert: | UD-Value:
Close_L |  | Exit | Beenden | Exit
UG_sel | 1 | UG | UG | UG | 1
Psi_sel | 0.051 | ψ | ψ | ψ | 0.051
Calc_L |  | Calculate... | Berechnen... | Calculate...
Glas_L |  | Glazing (Warm Edge) | Verglasung | Glazing
RV_warm |  | Warm Edge | Warme Kante | Warm Edge | 0.051
RV_Alu |  | Aluminium joint | Aluminiumsteg | Aluminium joint | 0.111
F_Glas | 0 | Description | Bezeichnung | Description | Separator | UG | Psi
| 1 | Insulated glass 28 mm (2x LSG 6 mm) | ISO 28 mm aus 2x6mm VSG | Insulated glass 28 mm (2x LSG 6 mm) | Warm Edge | 1 | 0.051
| 2 | Insulated glass 28 mm (2x LSG 6 mm) | ISO 28 mm aus 2x6mm VSG | Insulated glass 28 mm (2x LSG 6 mm) | Aluminium joint | 3 | 0.111
| 3 | Insulated glass 28 mm (2x TSG 6 mm) | ISO 28 mm aus 2x6mm ESG | Insulated glass 28 mm (2x TSG 6 mm) | Warm Edge | 1 | 0.051
| 4 | Insulated glass 28 mm (2x TSG 5 mm) | ISO 28 mm aus 2x5mm ESG | Insulated glass 28 mm (2x TSG 5 mm) | Aluminium joint | 3 | 0.111
| 5 | Glass 5 | Glas 5 | Glass 5
| 6 | Glass 6 | Glas 6 | Glass 6
| 7 | Glass 7 | Glas 7 | Glass 7
Insulated glass 28 mm (2x LSG 6 mm) | Warm Edge | Glazing: Insulated glass 28 mm (2x LSG 6 mm) heat transfer coefficient UG: 1 Design of joint: ψ = 0,051 ( = Warm Edge) | Verglasung mit Insulated glass 28 mm (2x LSG 6 mm) Wärmedurchgangskoeffizient UG: 1 Ausführung Randverbund: ψ = 0,051 ( = Warm Edge) | Glazing: Insulated glass 28 mm (2x LSG 6 mm) heat transfer coefficient UG: 1 Design of joint: ψ = 0,051 ( = Warm Edge)
Note on F91: bonczekl: EN: 0,056

## 2fl,m.ohne ST, ohne LM, OF
ST FLEX Green
U-Wertberechnung für Kpl.-Tür 2-fl. Ohne Seitenteile und LM-Träger
Ausführung mit Oberflurführung
| LW [Meter] | 1.1 | Ug | 1
| LH [Meter] | 2 | ψ | 0.051
Profile | m² | m² Tür | Uf | Ages x Ufi
P 2.2 Schließkante | 0.20353 | 0.20353 | 2.9 | 0.59023
P 4.2 Nebenschließkante | 0.09785 | 0.1957 | 2.9 | 0.56753
P 6.1 Fahrflügel unten | 0.032868 | 0.065736 | 2.9 | 0.19063
P 7.3 Antrieb im Durchgangsbereich | 0.1764 | 0.1764 | 2.9 | 0.51156
|  | 0.64136 |  | 1.86
Glas | m² | m² Tür | Ug | Ages x Ufi
G3 Glasscheibe Fahrflügel | 0.94172 | 1.8834 | 1 | 1.8834
|  | 1.8834 |  | 1.8834
Randverbund | m | m Tür | ψ | Lges x ψ
R4 Fahrflügel waagerecht | 0.498 | 1.992 | 0.051 | 0.10159
R5 Fahrflügel senkrecht | 1.891 | 7.564 | 0.051 | 0.38576
|  | 9.556 |  | 0.48736
| UD = | 1.6757
Bemerkung:
Glazing: Insulated glass 28 mm (2x LSG 6 mm) heat transfer coefficient UG: 1 Design of joint: ψ = 0,051 ( = Warm Edge)
Berechnung durch: | DORMA Automatic |  | Datum: | 2011-05-27

## 2fl,m.ohne ST, ohne LM, UF
ST FLEX Green
U-Wertberechnung für Kpl.-Tür 2-fl. Ohne Seitenteile und LM-Träger
Ausführung mit Unterflurführung
| LW [Meter] | 1.1 | Ug | 1
| LH [Meter] | 2 | ψ | 0.051
Profile | m² | m² Tür | Uf | Ages x Ufi
P 2.2 Schließkante | 0.20353 | 0.20353 | 2.9 | 0.59023
P 4.2 Nebenschließkante | 0.09785 | 0.1957 | 2.9 | 0.56753
P 6.2 Fahrflügel unten | 0.032868 | 0.065736 | 3.4 | 0.2235
P 7.3 Antrieb im Durchgangsbereich | 0.1764 | 0.1764 | 2.9 | 0.51156
|  | 0.64136 |  | 1.8928
Glas | m² | m² Tür | Ug | Ages x Ufi
G3 Glasscheibe Fahrflügel | 0.94172 | 1.8834 | 1 | 1.8834
|  | 1.8834 |  | 1.8834
Randverbund | m | m Tür | ψ | Lges x ψ
R4 Fahrflügel waagerecht | 0.498 | 1.992 | 0.051 | 0.10159
R5 Fahrflügel senkrecht | 1.891 | 7.564 | 0.051 | 0.38576
|  | 9.556 |  | 0.48736
| UD = | 1.6887
Bemerkung:
Glazing: Insulated glass 28 mm (2x LSG 6 mm) heat transfer coefficient UG: 1 Design of joint: ψ = 0,051 ( = Warm Edge)
Berechnung durch: | DORMA Automatic |  | Datum: | 2011-05-27

## 2fl,m.ST, OF, o.OL.
ST FLEX Green
U-Wertberechnung für Kpl.-Tür 2-fl. mit Seitenteil ohne Oberlicht
Ausführung mit Oberflurführung
| B [Meter] | 5.8 | Ug | 1
| LW [Meter] | 1.1 | ψ | 0.051
| LH [Meter] | 2
Profile | m² | m² Tür | Uf | Ages x Ufi
P 1.1 Seitenteil | 0.13503 | 0.27007 | 3.3 | 0.89122
P 2.2 Schließkante | 0.20353 | 0.20353 | 2.9 | 0.59023
P 3.1 Seitenteilanschluss Boden | 0.14725 | 0.29449 | 2.9 | 0.85403
P 4.1 Nebenschließkante | 0.09785 | 0.1957 | 4.1 | 0.80237
P 5.1 Antrieb im Seitenteilbereich | 0.34545 | 0.6909 | 2.7 | 1.8654
P 6.1 Fahrflügel unten | 0.032868 | 0.065736 | 2.9 | 0.19063
P 7.1 Antrieb im Durchgangsbereich | 0.1617 | 0.1617 | 5 | 0.8085
|  | 1.8821 |  | 6.0024
Glas | m² | m² Tür | Ug | Ages x Ufi
G2 Glasscheiben Seitenteil | 4.2188 | 8.4376 | 1 | 8.4376
G3 Glasscheibe Fahrflügel | 0.94172 | 1.8834 | 1 | 1.8834
|  | 10.3211 |  | 10.3211
Randverbund | m | m Tür | ψ | Lges x ψ
R3 Seitenteil waagerecht | 2.231 | 8.924 | 0.051 | 0.45512
R4 Fahrflügel waagerecht | 0.498 | 1.992 | 0.051 | 0.10159
R5 Fahrflügel / Seitenteil senkrecht | 1.891 | 15.128 | 0.051 | 0.77153
|  | 26.044 |  | 1.3282
| UD = | 1.4465
Bemerkung:
Glazing: Insulated glass 28 mm (2x LSG 6 mm) heat transfer coefficient UG: 1 Design of joint: ψ = 0,051 ( = Warm Edge)
Berechnung durch: | DORMA Automatic |  | Datum: | 2011-05-27

## 2fl,m.ST, UF, o.OL.
ST FLEX Green
U-Wertberechnung für Kpl.-Tür 2-fl. mit Seitenteil ohne Oberlicht
Ausführung mit Unterflurführung
| B [Meter] | 5.8 | Ug | 1
| LW [Meter] | 1.1 | ψ | 0.051
| LH [Meter] | 2
Profile | m² | m² Tür | Uf | Ages x Ufi
P 1.1 Seitenteil | 0.13503 | 0.27007 | 3.3 | 0.89122
P 2.2 Schließkante | 0.20353 | 0.20353 | 2.9 | 0.59023
P 3.1 Seitenteilanschluss Boden | 0.14725 | 0.29449 | 2.9 | 0.85403
P 4.1 Nebenschließkante | 0.09785 | 0.1957 | 4.1 | 0.80237
P 5.1 Antrieb im Seitenteilbereich | 0.34545 | 0.6909 | 2.7 | 1.8654
P 6.2 Fahrflügel unten | 0.032868 | 0.065736 | 3.4 | 0.2235
P 7.1 Antrieb im Durchgangsbereich | 0.1617 | 0.1617 | 5 | 0.8085
|  | 1.8821 |  | 6.0353
Glas | m² | m² Tür | Ug | Ages x Ufi
G2 Glasscheiben Seitenteil | 4.2188 | 8.4376 | 1 | 8.4376
G3 Glasscheibe Fahrflügel | 0.94172 | 1.8834 | 1 | 1.8834
|  | 10.3211 |  | 10.3211
Randverbund | m | m Tür | ψ | Lges x ψ
R3 Seitenteil waagerecht | 2.231 | 8.924 | 0.051 | 0.45512
R4 Fahrflügel waagerecht | 0.498 | 1.992 | 0.051 | 0.10159
R5 Fahrflügel / Seitenteil senkrecht | 1.891 | 15.128 | 0.051 | 0.77153
|  | 26.044 |  | 1.3282
| UD = | 1.4492
Bemerkung:
Glazing: Insulated glass 28 mm (2x LSG 6 mm) heat transfer coefficient UG: 1 Design of joint: ψ = 0,051 ( = Warm Edge)
Berechnung durch: | DORMA Automatic |  | Datum: | 2011-05-27

## 2-fl,m.ST,OF,m.OL.
ST FLEX Green
U-Wertberechnung für Kpl.-Tür 2-fl. mit Seitenteil mit Oberlicht
Ausführung mit Oberflurführung
| B [Meter] | 5.8 | Ug | 1
| H [Meter] | 3 | ψ | 0.051
| LW [Meter] | 1.1
| LH [Meter] | 2
Profile | m² | m² Tür | Uf | Ages x Ufi
P 1.1 Seitenteil | 0.13503 | 0.27007 | 3.3 | 0.89122
P 1.1 Oberlicht waagerecht | 0.4002 | 0.4002 | 3.3 | 1.3207
P 1.1 Oberlicht senkrecht | 0.054096 | 0.10819 | 3.3 | 0.35703
P 2.2 Schließkante | 0.20353 | 0.20353 | 2.9 | 0.59023
P 3.1 Seitenteilanschluss Boden | 0.14725 | 0.29449 | 2.9 | 0.85403
P 4.1 Nebenschließkante | 0.09785 | 0.1957 | 4.1 | 0.80237
P 5.2 Antrieb im Seitenteilbereich | 0.4465 | 0.893 | 3.1 | 2.7683
P 6.1 Fahrflügel unten | 0.032868 | 0.065736 | 2.9 | 0.19063
P 7.2 Antrieb im Durchgangsbereich | 0.209 | 0.209 | 4.8 | 1.0032
|  | 2.6399 |  | 8.7777
Glas | m² | m² Tür | Ug | Ages x Ufi
G1 Glasscheibe Oberlicht | 4.439 | 4.439 | 1 | 4.439
G2 Glasscheiben Seitenteil | 4.2188 | 8.4376 | 1 | 8.4376
G3 Glasscheibe Fahrflügel | 0.94172 | 1.8834 | 1 | 1.8834
|  | 14.7601 |  | 14.7601
Randverbund | m | m Tür | ψ | Lges x ψ
R1 Oberlicht waagerecht | 5.662 | 11.324 | 0.051 | 0.57752
R2 Oberlicht senkrecht | 0.784 | 1.568 | 0.051 | 0.079968
R3 Seitenteil waagerecht | 2.231 | 8.924 | 0.051 | 0.45512
R4 Fahrflügel waagerecht | 0.498 | 1.992 | 0.051 | 0.10159
R5 Fahrflügel / Seitenteil senkrecht | 1.891 | 15.128 | 0.051 | 0.77153
|  | 38.936 |  | 1.9857
| UD = | 1.4669
Bemerkung:
Glazing: Insulated glass 28 mm (2x LSG 6 mm) heat transfer coefficient UG: 1 Design of joint: ψ = 0,051 ( = Warm Edge)
Berechnung durch: | DORMA Automatic |  | Datum: | 2011-05-27

## 2-fl,m.ST,UF,m.OL.
ST FLEX Green
U-Wertberechnung für Kpl.-Tür 2-fl. mit Seitenteil mit Oberlicht
Ausführung mit Unterflurführung
| B [Meter] | 5.8 | Ug | 1
| H [Meter] | 3 | ψ | 0.051
| LW [Meter] | 1.1
| LH [Meter] | 2
Profile | m² | m² Tür | Uf | Ages x Ufi
P 1.1 Seitenteil | 0.13503 | 0.27007 | 3.3 | 0.89122
P 1.1 Oberlicht waagerecht | 0.4002 | 0.4002 | 3.3 | 1.3207
P 1.1 Oberlicht senkrecht | 0.054096 | 0.10819 | 3.3 | 0.35703
P 2.2 Schließkante | 0.20353 | 0.20353 | 2.9 | 0.59023
P 3.1 Seitenteilanschluss Boden | 0.14725 | 0.29449 | 2.9 | 0.85403
P 4.1 Nebenschließkante | 0.09785 | 0.1957 | 4.1 | 0.80237
P 5.2 Antrieb im Seitenteilbereich | 0.4465 | 0.893 | 3.1 | 2.7683
P 6.2 Fahrflügel unten | 0.032868 | 0.065736 | 3.4 | 0.2235
P 7.2 Antrieb im Durchgangsbereich | 0.209 | 0.209 | 4.8 | 1.0032
|  | 2.6399 |  | 8.8105
Glas | m² | m² Tür | Ug | Ages x Ufi
G1 Glasscheibe Oberlicht | 4.439 | 4.439 | 1 | 4.439
G2 Glasscheiben Seitenteil | 4.2188 | 8.4376 | 1 | 8.4376
G3 Glasscheibe Fahrflügel | 0.94172 | 1.8834 | 1 | 1.8834
|  | 14.7601 |  | 14.7601
Randverbund | m | m Tür | ψ | Lges x ψ
R1 Oberlicht waagerecht | 5.662 | 11.324 | 0.051 | 0.57752
R2 Oberlicht senkrecht | 0.784 | 1.568 | 0.051 | 0.079968
R3 Seitenteil waagerecht | 2.231 | 8.924 | 0.051 | 0.45512
R4 Fahrflügel waagerecht | 0.498 | 1.992 | 0.051 | 0.10159
R5 Fahrflügel / Seitenteil senkrecht | 1.891 | 15.128 | 0.051 | 0.77153
|  | 38.936 |  | 1.9857
| UD = | 1.4688
Bemerkung:
Glazing: Insulated glass 28 mm (2x LSG 6 mm) heat transfer coefficient UG: 1 Design of joint: ψ = 0,051 ( = Warm Edge)
Berechnung durch: | DORMA Automatic |  | Datum: | 2011-05-27

## 1fl,m.ohne ST, ohne LM,OF
ST FLEX Green
U-Wertberechnung für Kpl.-Tür 1-fl. Ohne Seitenteile und LM-Träger
Ausführung mit Oberflurführung
| LW [Meter] | 1.1 | Ug | 1
| LH [Meter] | 2 | ψ | 0.051
Profile | m² | m² Tür | Uf | Ages x Ufi
P 2.2 Schließkante | 0.23484 | 0.23484 | 2.9 | 0.68104
P 4.2 Nebenschließkante | 0.09785 | 0.09785 | 2.9 | 0.28376
P 6.2 Fahrflügel unten | 0.069168 | 0.069168 | 2.9 | 0.20059
P 7.3 Antrieb im Durchgangsbereich | 0.17905 | 0.17905 | 2.9 | 0.51923
|  | 0.5809 |  | 1.6846
Glas | m² | m² Tür | Ug | Ages x Ufi
G3 Glasscheibe Fahrflügel | 1.9818 | 1.9818 | 1 | 1.9818
|  | 1.9818 |  | 1.9818
Randverbund | m | m Tür | ψ | Lges x ψ
R4 Fahrflügel waagerecht | 1.048 | 2.096 | 0.051 | 0.1069
R5 Fahrflügel senkrecht | 1.891 | 3.782 | 0.051 | 0.19288
|  | 5.878 |  | 0.29978
| UD = | 1.5477
Bemerkung:
Glazing: Insulated glass 28 mm (2x LSG 6 mm) heat transfer coefficient UG: 1 Design of joint: ψ = 0,051 ( = Warm Edge)
Berechnung durch: | DORMA Automatic |  | Datum: | 2011-05-27

## 1fl,m.ohne ST, ohne LM, UF
ST FLEX Green
U-Wertberechnung für Kpl.-Tür 1-fl. Ohne Seitenteile und LM-Träger
Ausführung mit Unterflurführung
| LW [Meter] | 1.1 | Ug | 1
| LH [Meter] | 2 | ψ | 0.051
Profile | m² | m² Tür | Uf | Ages x Ufi
P 2.2 Schließkante | 0.23484 | 0.23484 | 2.9 | 0.68104
P 4.2 Nebenschließkante | 0.09785 | 0.09785 | 2.9 | 0.28376
P 6.2 Fahrflügel unten | 0.069168 | 0.069168 | 3.4 | 0.23517
P 7.3 Antrieb im Durchgangsbereich | 0.17905 | 0.17905 | 2.9 | 0.51923
|  | 0.5809 |  | 1.7192
Glas | m² | m² Tür | Ug | Ages x Ufi
G3 Glasscheibe Fahrflügel | 1.9818 | 1.9818 | 1 | 1.9818
|  | 1.9818 |  | 1.9818
Randverbund | m | m Tür | ψ | Lges x ψ
R4 Fahrflügel waagerecht | 1.048 | 2.096 | 0.051 | 0.1069
R5 Fahrflügel senkrecht | 1.891 | 3.782 | 0.051 | 0.19288
|  | 5.878 |  | 0.29978
| UD = | 1.5612
Bemerkung:
Glazing: Insulated glass 28 mm (2x LSG 6 mm) heat transfer coefficient UG: 1 Design of joint: ψ = 0,051 ( = Warm Edge)
Berechnung durch: | DORMA Automatic |  | Datum: | 2011-05-27

## 1fl,m.ST, OF, o.OL.
ST FLEX Green
U-Wertberechnung für Kpl.-Tür 1-fl. mit Seitenteil ohne Oberlicht
Ausführung mit Oberflurführung
| B [Meter] | 5.8 | Ug | 1
| LW [Meter] | 1.1 | ψ | 0.051
| LH [Meter] | 2
Profile | m² | m² Tür | Uf | Ages x Ufi
P 1.1 Seitenteil | 0.13503 | 0.13503 | 3.3 | 0.44561
P 2.2 Schließkante | 0.23484 | 0.23484 | 3.3 | 0.77497
P 3.1 Seitenteilanschluss Boden | 0.29786 | 0.29786 | 2.9 | 0.86379
P 4.1 Nebenschließkante | 0.09785 | 0.09785 | 4.1 | 0.40119
P 5.1 Antrieb im Seitenteilbereich | 0.6809 | 0.6809 | 2.7 | 1.8384
P 6.1 Fahrflügel unten | 0.069168 | 0.069168 | 2.9 | 0.20059
P 7.1 Antrieb im Durchgangsbereich | 0.1717 | 0.1717 | 5 | 0.85848
|  | 1.6873 |  | 5.3831
Glas | m² | m² Tür | Ug | Ages x Ufi
G2 Glasscheiben Seitenteil | 8.5341 | 8.5341 | 1 | 8.5341
G3 Glasscheibe Fahrflügel | 1.9818 | 1.9818 | 1 | 1.9818
|  | 10.5159 |  | 10.5159
Randverbund | m | m Tür | ψ | Lges x ψ
R3 Seitenteil waagerecht | 4.513 | 9.026 | 0.051 | 0.46033
R4 Fahrflügel waagerecht | 1.048 | 2.096 | 0.051 | 0.1069
R5 Fahrflügel / Seitenteil senkrecht | 1.891 | 7.564 | 0.051 | 0.38576
|  | 18.686 |  | 0.95299
| UD = | 1.3809
Bemerkung:
Glazing: Insulated glass 28 mm (2x LSG 6 mm) heat transfer coefficient UG: 1 Design of joint: ψ = 0,051 ( = Warm Edge)
Berechnung durch: | DORMA Automatic |  | Datum: | 2011-05-27

## 1fl,m.ST, UF, o.OL.
ST FLEX Green
U-Wertberechnung für Kpl.-Tür 1-fl. mit Seitenteil ohne Oberlicht
Ausführung mit Unterflurführung
| B [Meter] | 5.8 | Ug | 1
| LW [Meter] | 1.1 | ψ | 0.051
| LH [Meter] | 2
Profile | m² | m² Tür | Uf | Ages x Ufi
P 1.1 Seitenteil | 0.13503 | 0.13503 | 3.3 | 0.44561
P 2.2 Schließkante | 0.23484 | 0.23484 | 3.3 | 0.77497
P 3.1 Seitenteilanschluss Boden | 0.29786 | 0.29786 | 2.9 | 0.86379
P 4.1 Nebenschließkante | 0.09785 | 0.09785 | 4.1 | 0.40119
P 5.1 Antrieb im Seitenteilbereich | 0.6809 | 0.6809 | 2.7 | 1.8384
P 6.2 Fahrflügel unten | 0.069168 | 0.069168 | 3.4 | 0.23517
P 7.1 Antrieb im Durchgangsbereich | 0.1717 | 0.1717 | 5 | 0.85848
|  | 1.6873 |  | 5.4176
Glas | m² | m² Tür | Ug | Ages x Ufi
G2 Glasscheiben Seitenteil | 8.5341 | 8.5341 | 1 | 8.5341
G3 Glasscheibe Fahrflügel | 1.9818 | 1.9818 | 1 | 1.9818
|  | 10.5159 |  | 10.5159
Randverbund | m | m Tür | ψ | Lges x ψ
R3 Seitenteil waagerecht | 4.513 | 9.026 | 0.051 | 0.46033
R4 Fahrflügel waagerecht | 1.048 | 2.096 | 0.051 | 0.1069
R5 Fahrflügel / Seitenteil senkrecht | 1.891 | 7.564 | 0.051 | 0.38576
|  | 18.686 |  | 0.95299
| UD = | 1.3838
Bemerkung:
Glazing: Insulated glass 28 mm (2x LSG 6 mm) heat transfer coefficient UG: 1 Design of joint: ψ = 0,051 ( = Warm Edge)
Berechnung durch: | DORMA Automatic |  | Datum: | 2011-05-27

## 1-fl,m.ST,OF,m.OL.
ST FLEX Green
U-Wertberechnung für Kpl.-Tür 1-fl. mit Seitenteil mit Oberlicht
Ausführung mit Oberflurführung
| B [Meter] | 5.8 | Ug | 1
| H [Meter] | 3 | ψ | 0.051
| LW [Meter] | 1.1
| LH [Meter] | 2
Profile | m² | m² Tür | Uf | Ages x Ufi
P 1.1 Seitenteil | 0.13503 | 0.13503 | 3.3 | 0.44561
P 1.1 Oberlicht waagerecht | 0.4002 | 0.4002 | 3.3 | 1.3207
P 1.1 Oberlicht senkrecht | 0.054096 | 0.10819 | 3.3 | 0.35703
P 2.1 Schließkante | 0.23484 | 0.23484 | 3.3 | 0.77497
P 3.1 Seitenteilanschluss Boden | 0.29786 | 0.29786 | 2.9 | 0.86379
P 4.1 Nebenschließkante | 0.09785 | 0.09785 | 4.1 | 0.40119
P 5.2 Antrieb im Seitenteilbereich | 0.88008 | 0.88008 | 3.1 | 2.7282
P 6.1 Fahrflügel unten | 0.069168 | 0.069168 | 2.9 | 0.20059
P 7.2 Antrieb im Durchgangsbereich | 0.22192 | 0.22192 | 4.8 | 1.0652
|  | 2.4451 |  | 8.1573
Glas | m² | m² Tür | Ug | Ages x Ufi
G1 Glasscheibe Oberlicht | 4.439 | 4.439 | 1 | 4.439
G2 Glasscheiben Seitenteil | 8.5341 | 8.5341 | 1 | 8.5341
G3 Glasscheibe Fahrflügel | 1.9818 | 1.9818 | 1 | 1.9818
|  | 14.9549 |  | 14.9549
Randverbund | m | m Tür | ψ | Lges x ψ
R1 Oberlicht waagerecht | 5.662 | 11.324 | 0.051 | 0.57752
R2 Oberlicht senkrecht | 0.784 | 1.568 | 0.051 | 0.079968
R3 Seitenteil waagerecht | 4.513 | 9.026 | 0.051 | 0.46033
R4 Fahrflügel waagerecht | 1.048 | 2.096 | 0.051 | 0.1069
R5 Fahrflügel / Seitenteil senkrecht | 1.891 | 7.564 | 0.051 | 0.38576
|  | 31.578 |  | 1.6105
| UD = | 1.4208
Bemerkung:
Glazing: Insulated glass 28 mm (2x LSG 6 mm) heat transfer coefficient UG: 1 Design of joint: ψ = 0,051 ( = Warm Edge)
Berechnung durch: | DORMA Automatic |  | Datum: | 2011-05-27

## 1-fl,m.ST,UF,m.OL.
ST FLEX Green
U-Wertberechnung für Kpl.-Tür 1-fl. mit Seitenteil mit Oberlicht
Ausführung mit Unterflurführung
| B [Meter] | 5.8 | Ug | 1
| H [Meter] | 3 | ψ | 0.051
| LW [Meter] | 1.1
| LH [Meter] | 2
Profile | m² | m² Tür | Uf | Ages x Ufi
P 1.1 Seitenteil | 0.13503 | 0.13503 | 3.3 | 0.44561
P 1.1 Oberlicht waagerecht | 0.4002 | 0.4002 | 3.3 | 1.3207
P 1.1 Oberlicht senkrecht | 0.054096 | 0.10819 | 3.3 | 0.35703
P 2.1 Schließkante | 0.23484 | 0.23484 | 3.3 | 0.77497
P 3.1 Seitenteilanschluss Boden | 0.29786 | 0.29786 | 2.9 | 0.86379
P 4.1 Nebenschließkante | 0.09785 | 0.09785 | 4.1 | 0.40119
P 5.2 Antrieb im Seitenteilbereich | 0.88008 | 0.88008 | 3.1 | 2.7282
P 6.2 Fahrflügel unten | 0.069168 | 0.069168 | 3.4 | 0.23517
P 7.2 Antrieb im Durchgangsbereich | 0.22192 | 0.22192 | 4.8 | 1.0652
|  | 2.4451 |  | 8.1919
Glas | m² | m² Tür | Ug | Ages x Ufi
G1 Glasscheibe Oberlicht | 4.439 | 4.439 | 1 | 4.439
G2 Glasscheiben Seitenteil | 8.5341 | 8.5341 | 1 | 8.5341
G3 Glasscheibe Fahrflügel | 1.9818 | 1.9818 | 1 | 1.9818
|  | 14.9549 |  | 14.9549
Randverbund | m | m Tür | ψ | Lges x ψ
R1 Oberlicht waagerecht | 5.662 | 11.324 | 0.051 | 0.57752
R2 Oberlicht senkrecht | 0.784 | 1.568 | 0.051 | 0.079968
R3 Seitenteil waagerecht | 4.513 | 9.026 | 0.051 | 0.46033
R4 Fahrflügel waagerecht | 1.048 | 2.096 | 0.051 | 0.1069
R5 Fahrflügel / Seitenteil senkrecht | 1.891 | 7.564 | 0.051 | 0.38576
|  | 31.578 |  | 1.6105
| UD = | 1.4228
Bemerkung:
Glazing: Insulated glass 28 mm (2x LSG 6 mm) heat transfer coefficient UG: 1 Design of joint: ψ = 0,051 ( = Warm Edge)
Berechnung durch: | DORMA Automatic |  | Datum: | 2011-05-27